## Sheet1
Description | LCSC | Package | Name | Designator | $/pcs | pcs | $ | JLCPCB Extended Part | THT
5303-6P6C | C3097718 |  | RJ11 connector | J1 | 0.072 | 1 | 0.072 | 1 | 1
U264-141N-4BAC10 | C692526 |  | USB-C connector | J2 | 0.7492 | 1 | 0.7492 | 1 | 1
GT-TC018A-H035-L1 | C778153 |  | side NO switch | SW1, SW2 | 0.0291 | 2 | 0.0582 | 1
ESP32-C3-MINI-1-H4 | C2934569 |  | ESP32-C3 module | U1 | 2.1063 | 1 | 2.1063 | 1
TP6841S6 | C2844736 | SOT-23-6 | DC/DC, 800kHz | U2 | 0.4169 | 1 | 0.4169 | 1
MSK4010 | C345958 | SOD-523 | schottky | D2, D3, D5 | 0.0295 | 3 | 0.0885 | 1
BZX584C6V8 | C83014 | SOD-523 | zener 6V2 | D6 | 0.0268 | 1 | 0.0268 | 1
FC-B1010RGBT-HG | C158099 | 0404 | RGB LED | D7 | 0.0192 | 1 | 0.0192 | 1
AL5809-40S1-7 | C151420 | SOD-123 | diode driver 40mA | D1 | 0.5031 | 1 | 0.5031 | 1
MMBT3906T | C61615 | SOT-523-3 | PNP | Q1 | 0.024 | 1 | 0.024 | 1
NPXC0901V151MF | C2976307 |  | 150uF 35V D6.3mm, H7mm | C1 | 0.164 | 1 | 0.164 | 1 | 1
CL10A226MO7JZNC | C2762594 | 0402 | 22uF, 16V | C4, C5 | 0.0543 | 2 | 0.1086 | 1
GRM188R6YA106MA73D | C194427 | 0402 | 10uF, 35V | C2, C3 | 0.037 | 2 | 0.074 | 1
CL05B104KB54PNC | C307331 | 0402 | 100nF, 50V | C6, C7, C9 | 0.0031 | 3 | 0.0093 | 0
GRM155R6YA225KE11D | C237392 | 0402 | 2.2uF, 35V | C8 | 0.0417 | 1 | 0.0417 | 1
CKST252012-6.8uH/M | C3002554 | 252012 | 6.8uH | L1 | 0.0609 | 1 | 0.0609 | 1
0402WGF7502TCE | C25798 | 0402 | 75k, 1% | R1 | 0.0005 | 1 | 0.0005 | 0
0402WGF2402TCE | C25769 | 0402 | 24k, 1% | R2 | 0.0005 | 1 | 0.0005 | 0
0402WGF1004TCE | C26083 | 0402 | 1M, 1% | R3, R7, R8 | 0.0005 | 3 | 0.0015 | 0
0402WGF3300TCE | C25104 | 0402 | 330R, 1% | R4 | 0.0005 | 1 | 0.0005 | 0
0402WGF2201TCE | C25879 | 0402 | 2.2k, 1% | R5 | 0.0005 | 1 | 0.0005 | 0
0402WGF1001TCE | C11702 | 0402 | 1k, 1% | R6 | 0.0005 | 1 | 0.0005 | 0
0402WGF2003TCE | C25764 | 0402 | 200k, 1% | R9, R12 | 0.0005 | 2 | 0.001 | 0
0402WGF5101TCE | C25905 | 0402 | 5.1k, 1% | R10, R11 | 0.0005 | 1 | 0.0005 | 0